## Tabelle1
Bezeichnung | Anzahl | Reicheltbestellnummer | E-Preis | G-Preis
5V Spannungsversorgung
9V...24V 1,5VA Transformator | 1 | EI 42/14,8 118 (o.ä.) | 3.8 | 3.8
Brückengleichrichter B80C1500 | 1 | B80C1500-WW+ | 0.28 | 0.28
Elko 470µF 25V | 1 | ax 470 / 25 | 0.28 | 0.28
Kondensator 100nF | 2 | X7R-2,5 100n | 0.12 | 0.24
LED Grün | 1 | LED 5MM ST gn | 0.08 | 0.08
Widerstand 1kOhm | 1 | 1/4W 1K | 0.033 | 0.033
Spannungswandler 7805 | 1 | µA 7805 | 0.17 | 0.17
Kühlkörper | 1 | V FI356 | 0.5 | 0.5
RS232-Interface
Sub-D Anschluss Female | 1 | D-SUB BU 09 | 0.1 | 0.1
Widerstand 1kOhm | 1 | 1/4W 1K | 0.033 | 0.033
Widerstand 10kOhm | 2 | 1/4W 10K | 0.033 | 0.066
Widerstand 100kOhm | 2 | 1/4W 100K | 0.033 | 0.066
LED Gelb | 1 | LED 5MM ST ge | 0.08 | 0.08
Transistor BC547B | 1 | BC 547B | 0.03 | 0.03
230V Leistungstreiber
Optokoppler MOC3022 | 8 | MOC 3022 | 0.28 | 2.24
2,5A Sicherung Mittelträge | 8 | mtr. 2,5 A | 0.07 | 0.56
Sicherungshalter | 8 | PL 112000 | 0.12 | 0.96
Kondensator 0,05µF | 8 | FUNK 47n | 0.18 | 1.44
Kondensator 0,01µF | 8 | FUNK 10n | 0.15 | 1.2
Widerstand 360 Ohm 1Watt | 8 | 1W 360 | 0.15 | 1.2
Widerstand 470 Ohm 1Watt | 8 | 1W 470 | 0.15 | 1.2
Widerstand 39 Ohm 1Watt | 8 | 1W 39 | 0.15 | 1.2
TRIAC TIC226N | 8 | TIC 226N | 0.79 | 6.32
Kühlkörper | 8 | V FI356 | 0.5 | 4
obligatorische Funkentstördrossel | 8 | FED 64µ | 1.5 | 12
Nulldurchgangserkennung
Potentiometer 10kOhm | 2 | PT 15-L 10K | 0.21 | 0.42
Widerstand 470Ohm | 1 | 1/4W 470 | 0.033 | 0.033
Operationsverstärker LM358 | 1 | LM 358 DIP | 0.09 | 0.09
Mikrocontrollersteuerung
Widerstand 10kOhm | 1 | 1/4W 10K | 0.033 | 0.033
DIP-Schalter 4-fach | 1 | NT 04 | 0.33 | 0.33
Mikrocontroller Atmel ATtiny2313 | 1 | ATTINY 2313 DIP | 1.65 | 1.65
Keramik-Kondensatoren 22pF | 2 | CY 22-2 22p | 0.49 | 0.98
Schwingquarz 8MHz | 1 | 8-HC18 | 0.44 | 0.44
0V..10V-Treiber
Spannungswandler 7812 | 8 | µA 7812 | 0.17 | 1.36
Widerstand 10kOhm | 8 | 1/4W 10K | 0.033 | 0.264
Widerstand 1kOhm | 8 | 1/4W 1K | 0.033 | 0.264
Widerstand 1,5kOhm | 8 | 1/4W 1,5K | 0.033 | 0.264
Potentiometer 1kOhm | 8 | PT 15-L 1,0K | 0.21 | 1.68
Operationsverstärker LM358 | 8 | LM 358 DIP | 0.09 | 0.72
Elko 10µF 16V | 8 | ax 10 / 35 | 0.11 | 0.88
Elko 1µF 16V | 8 | ax 1 / 63 | 0.11 | 0.88
|  | 230V Dimmer |  | 42.054
|  | 0V...10V Dimmer |  | 15.503

## Tabelle2
Bezeichnung | Anzahl | Reicheltbestellnummer | E-Preis | G-Preis
5V Spannungsversorgung
9V...24V 1,5VA Transformator | 1 | EI 42/14,8 118 (o.ä.) | 3.8 | 3.8
Brückengleichrichter B80C1500 | 1 | B80C1500-WW+ | 0.28 | 0.28
Elko 470µF 25V | 1 | AX 470 / 25 | 0.28 | 0.28
Kondensator 100nF | 2 | Z5U-5 100N | 0.06 | 0.12
Eingangskondensator 470N/X2 | 1 | FUNK 470N | 0.64 | 0.64
LED Grün | 1 | LED 5MM ST gn | 0.08 | 0.08
Widerstand 1kOhm | 1 | 1/4W 1K | 0.033 | 0.033
Spannungswandler 7805 | 1 | µA 7805 | 0.17 | 0.17
Kühlkörper | 1 | V FI356 | 0.5 | 0.5
RS232-Interface
Sub-D Anschluss Female | 1 | D-SUB BU 09 | 0.1 | 0.1
Widerstand 1kOhm | 1 | 1/4W 1K | 0.033 | 0.033
Widerstand 10kOhm | 2 | 1/4W 10K | 0.033 | 0.066
Widerstand 4k7Ohm | 2 | 1/4W 4K7 | 0.033 | 0.066
LED Gelb | 1 | LED 5MM ST ge | 0.08 | 0.08
Transistor BC547B | 2 | BC 547B | 0.03 | 0.06
230V Leistungstreiber
Optokoppler MOC3022 | 8 | MOC 3022 | 0.28 | 2.24
2,5A bis 5A Sicherung Mittelträge | 8 | mtr. 2,5 A / mtr. 5,0A | 0.07 | 0.56
obligatorischer Sicherungshalter | 8 | PL 112000 | 0.12 | 0.96
Kondensator MKP 0,05µF | 8 | FUNK 47n | 0.18 | 1.44
Kondensator MKP 0,1µF | 8 | FUNK 100N | 0.22 | 1.76
Widerstand 360 Ohm | 8 | 1/4W 360 | 0.03 | 0.24
Widerstand 470 Ohm | 8 | 1/4W 470 | 0.03 | 0.24
Widerstand 100 Ohm 1Watt | 8 | 1W 100 | 0.15 | 1.2
TRIAC BTA16-600B | 8 | BTA 16/600B | 1.2 | 9.6
Kühlkörper | 8 | V FI356 | 0.5 | 4
obligatorische Funkentstördrossel | 8 | FED 64µ | 1.5 | 12
Nulldurchgangserkennung
Optokoppler CNY65 | 1 | CNY 65 | 0.94 | 0.94
Widerstand 56k | 1 | 1W 56k | 0.15 | 0.15
Diode | 1 | 1N4004 | 0.02 | 0.02
Widerstand 1M | 1 | 1/4W 1M | 0.03 | 0.03
Widerstand 10k | 1 | 1/4W 10k | 0.03 | 0.03
Transistor BC547B | 1 | BC 547B | 0.03 | 0.03
Mikrocontrollersteuerung
Widerstand 10kOhm | 1 | 1/4W 10K | 0.033 | 0.033
Mikrocontroller Atmel ATtiny2313 | 1 | ATTINY 2313 DIP | 1.65 | 1.65
Keramik-Kondensatoren 22pF | 2 | CY 22-2 22p | 0.49 | 0.98
Schwingquarz 7,3728MHz | 1 | 7,3728-HC18 | 0.23 | 0.23
Stützkondensatoren 100nF | 2 | Z5U-5 100N | 0.06 | 0.12
ISP-Programmierstecker | 1 | WSL 10G | 0.07 | 0.07
0V..10V-Treiber
Spannungswandler 7812 | 8 | µA 7812 | 0.17 | 1.36
Widerstand 10kOhm | 8 | 1/4W 10K | 0.033 | 0.264
Widerstand 1kOhm | 8 | 1/4W 1K | 0.033 | 0.264
Widerstand 1,5kOhm | 8 | 1/4W 1,5K | 0.033 | 0.264
Potentiometer 1kOhm | 8 | PT 15-L 1,0K | 0.21 | 1.68
Operationsverstärker LM358 | 8 | LM 358 DIP | 0.09 | 0.72
Elko 10µF 16V | 8 | ax 10 / 35 | 0.11 | 0.88
Elko 1µF 16V | 8 | ax 1 / 63 | 0.11 | 0.88
|  | 230V Dimmer |  | 44.831
|  | 0V...10V Dimmer |  | 15.703